## Sheet1
名称 |  | 总价 | 运费 | 店铺 | 开票 | 备注
打印件 | 1套 | 45 |  |  |  | 自己打印（1卷耗材）
2020欧标铝型材 | 545mm*4 352mm*4 452mm*5 100mm*1 391mm*2 （总长6730mm） | 88 | 21 | bondhus智恩专卖店
丝杆（带梯形螺母） | T8*400mm*2 | 36.5 | 7 | ANYCUBIC
联轴器 | 5mm*8mm*2 | 6.3
MK8远程挤出机（含电机座，不含电机） | *1 | 24
光轴 | T8（460mm*4 334mm*2 449mm*2） | 86.52 | 8 | 长信DIY
弹簧 | *4 | 1.3
LM8UU直线轴承 | *10 | 已有
玻璃 | 370mm*250mm*3mm | 40 | 13 | 秦皇岛利东特种玻璃
E3DV6远程挤出头（直通喉管，套件） | *1 | 已有
GT2同步轮 | 16齿 6mm带宽 3mm内径 *2 | 已有
GT2同步带 | 2米 | 6.88
惰轮 | 6mm带宽 3mm内径 （16齿*6 不带齿*2） | 14.7
扎带 | *24 | 2
电机座（不带螺丝） | *4 | 8.7
平头 | M2*14mm*4 M2*18mm*4 M3*10mm*61 M5*10mm*80 | 21.99 | 包邮 | 佰瑞特旗舰店 |  | 0.7+0.8+8.49+12
自攻平头 | M3*16mm*30 | 3
内六角 | M3*10mm*16 M3*14mm*1 M3*18mm*4 M3*25mm*13 M3*35mm*3 M4*8mm*4 M4*12mm*10 M5*10mm*4 | 10.1 |  |  |  | 0+0+0+0+3.2+1.5+3.4+2
螺母 | M2*8 M3*17 M4*10 蝶型M3*4 | 9.3 |  |  |  | 1.8+0+2.5+5
垫片 | M3*11 | 已有
硅胶垫 | *4 | 已有
2020欧标铝型材连接件 | L型65mm*65mm*2.5mm*16 T型65mm*65mm*2.5mm*6 | 35.2 | 10 | 春晓五金制品厂
T型螺母 | M3*59 M4*4 M5*88 | 32.4 | 10 | 顺诚品
Arduino MEGA 2560 R3 | *1 | 已有
RAMPS1.4 | *1
A4988 | *4
2004液晶控制屏 | *1
SD卡 | *1
12V电源 | *1
限位开关 | *3
步进电机 | *5
PE缠绕管 | 10米*1
线材 | 1套 | 15
电源开关+电源线 | *2 | 16 | 8 | 4毛插头 连接线专业批
额外配件 | 3010风扇 4010风扇 V6风扇罩 喉管 挤出机快接头 V6快接头 加热块 喷嘴 散热管 铁氟龙送料管 | 142.75 |  |  |  | 35.6+17.8+7.5+10.05+6.8+4.8+10.4+10+20.8+19
合计 |  | 645.64 | 77 | 722.64