## Sheet1
名称 | 规格 | 总价 | 运费 | 店铺 | 已买
打印件 | 1套 | 45 |  | 自己打印（1卷耗材）
亚克力板 | 1套 | 150 | 包邮 | 广联达亚克力
2020铝型材 HFS5 | 334mm*8 308mm*7 500mm*4 | 68 | 10 | 清阳铝业
PC板加工 | 1件 | 45 | 包邮 | 原材料零售店
铝板加工 | 1件 | 80 | 包邮 | 原材料零售店
直线光轴 硬轴 镀铬 磨边 长度公差：+/-1mm 直线度公差：+/- 0.3mm | 8mm:337mm*2 348mm*2 12mm:444mm*2 6mm:320mm*1 301mm*1 | 81.6 | 8 | 长信DIY |  | 备注
GT2环形同步带 | 200mm长度100齿6mm宽*2 610mm长度305齿6mm宽*4 | 30 | 7 | ANYCUBIC（原普林特电子）
LM6LUU直线轴承 | 6mm*12mm*35mm*2 | 11
F688ZZ法兰轴承 | 8mm*16mm*4mm*8 | 18.5
GT2同步轮 | 20齿*5mm口径*2 20齿*8mm口径*9 | 40.8
GT2双头连体同步轮 | 20齿*8mm口径*1 | 8.5
扭力弹簧 | 5mm内径*1mm线径*10 | 11
Ultimaker2注塑滑块 | *4 | 49
耗材 | 1.75mm*1kg蓝色*1 | 45 |  |  |  | 备注
Ultimaker2挤出头套件（双喷头，不含散热块） | *1 | 210 | 12 | 合士.皇冠
Ultimaker2风扇支架（含2个3010风扇） | *1 | 58
Ultimaker2散热块 | *1 | 16
MK8远程挤出机 | 左向1.75mm*1 | 24.2
加热管 | 12V40W普通版*2 | 5.6
温度传感器 | NTC100K带端子*2 | 4.4
Ultimaker2送丝料齿轮 | *1 | 8
铁氟龙送料管 | 1.75mm乳白色*3 | 11
远程送料管接头 | *2 | 1.3
接头 | *2 | 2.3
Ultimaker2加热床平台 | *1 | 68
Ultimaker2调平螺母 | *3 | 8.2
Ultimaker2热床玻璃固定夹 | *4 | 7.2
LMK12LUU法兰直线轴承 | *2 | 28
Ultimaker2热床玻璃 | 229mm*257mm*4mm*1 | 19.6
Ultimaker2调节弹簧 | *3 | 1.8
圆柱头螺钉 | M2.5x16mm*6 M3x8mm*5 M3x10mm*75 M3x30mm*30 M5x10mm*8 | 17.42 | 包邮 | 佰瑞特
圆头螺丝 | M3x6mm*4 | 8.47
平头螺丝 | M3x12mm*16 M3x10mm*57 | 11
螺母 | M3*12
垫片 | M3*4
T型螺母 | 20型:M3x10*200 | 38 | 10 | 顺诚品
硅胶垫 | *4 | 2.6
Arduino MEGA 2560 R3 | *1 | 138
RAMPS1.4 | *1
A4988 | *5
2004液晶控制屏 | *1
SD卡 | *1 | 15.5
12V电源 | *1 | 61.5 | 9 | hlvisus旗舰店
限位开关 | 加长轴*3 | 20
丝杆步进电机 | 1.8度 1.68A T8*8 380mm | 160
步进电机 | 1.8度5mm轴径40mm长度1.7A*2 1.8度5mm轴径47mm长度1.7A*1 | 127.8
PE缠绕管 | 10米*1 | 4.38
线材 | 1套 | 16.4
合计 |  | 1757.29 | 56 | 1813.29 | 0